## EG
Item | Qty | Reference(s) | Value | Footprint | Cost ea | Total Cost | Digikey | Link | Final Cost: | 12.317
1 | 3 | C1, C2, C5 | 0.1uF | SMD 1206 | 0.088 | 0.264 | 1276-1017-1-ND | https://www.digikey.com/short/pzb5jq |  |  | p
2 | 2 | C3, C4 | 10nF | SMD 1206 | 0.27 | 0.54 | 311-1174-1-ND | https://www.digikey.com/short/p47c0p |  |  | p
3 | 1 | C6 | 10uF | SMD 7343 | 0.73 | 0.73 | 718-1046-1-ND | https://www.digikey.com/short/p47cw2 |  |  | p
4 | 5 | D1-D5 | 1N4148W | SOD-123 | 0.125 | 0.625 | 1N4148WTPMSCT-ND | https://www.digikey.com/short/pzz2zr |  |  | p
5 | 1 | D6 | LED | LED | 0 | 0 | Already Have
6 | 1 | J1 | Power | 2x5 Header | 0.28 | 0.28 | 609-3243-ND | https://www.digikey.com/short/pzbbv4 |  |  | p
7 | 2 | J2, J3 | MJ-3502 | HP Jack | 1.5 | 3 | 486-3418-ND | https://www.digikey.com/short/pzbbdf |  |  | p
8 | 3 | Q1, Q2, Q3 | BC847 | SOT-23 | 0.129 | 0.387 | BC847CLT1GOSCT-ND | https://www.digikey.com/short/p47c90 |  |  | p
9 | 1 | Q4 | 2N7002 | SOT-23 | 0.39 | 0.39 | 2N7002NCT-ND | https://www.digikey.com/short/p47cfq |  |  | p
10 | 1 | R1 | 1.2M | SMD 1206 | 0.1 | 0.1 | 311-1.20MFRCT-ND | https://www.digikey.com/short/p477qb |  |  | p
11 | 2 | R2, R8 | 1M | SMD 1206 | 0.1 | 0.2 | RMCF1206JT1M00CT-ND | https://www.digikey.com/short/pzbrq5 |  |  | p
12 | 4 | R3, R5-R7 | 22k | SMD 1206 | 0.278 | 1.112 | A130554CT-ND | https://www.digikey.com/short/p477jj |  |  | p
13 | 1 | R4 | 10 ohm | SMD 1206 | 0.17 | 0.17 | P10ALCT-ND | https://www.digikey.com/short/pzbrph |  |  | p
14 | 1 | R9 | 4.7k | SMD 1206 | 0.1 | 0.1 | A130181CT-ND | https://www.digikey.com/short/pzbrh2 |  |  | p
15 | 3 | R10-R12 | 100 ohm | SMD 1206 | 0.1 | 0.3 | RNCP1206FTD100RCT-ND | https://www.digikey.com/short/pzvvdd |  |  | p
16 | 2 | R13, R14 | 1k | SMD 1206 | 0.1 | 0.2 | 311-1.0KERCT-ND | https://www.digikey.com/short/pzbr9h |  |  | p
17 | 1 | RV1 | 25k | Pot | 0.79 | 0.79 | 987-1726-ND | https://www.digikey.com/short/pzb2f3 |  |  | p
18 | 3 | RV2-RV4 | 1M Log | Pot | 0.713 | 2.139 | 987-1719-ND | https://www.digikey.com/short/p477bw |  |  | p
19 | 1 | U1 | TL074 | SOIC-14 | 0.51 | 0.51 | 296-1283-1-ND | https://www.digikey.com/short/pzz2fn |  |  | p
20 | 1 | U2 | NE555 | SOIC-8 | 0.48 | 0.48 | 296-6501-1-ND | https://www.digikey.com/short/p47c41 |  |  | p
0
0
0
0